## Rekapitulácia stavby
2012 |  | Hárok obsahuje: |  |  |  |  | 1) Súhrnný list stavby |  |  |  | 2) Rekapitulácia objektov | [16 empty] | 2.0 | [5 empty] | False | False
| optimalizované pre tlač zostáv vo formáte A4 - na výšku | [17 empty] | >> skryté stĺpce << | [13 empty] | 0,001 | 20
[33 empty] | 0,001 | 20
| SÚHRNNÝ LIST STAVBY | [18 empty] | v --- nižšie sa nachádzajú doplnkové a pomocné údaje k zostavám --- v | [11 empty] | Návod na vyplnenie | 0,001
|  | Kód: |  |  |  |  | 2014-072 | [24 empty] | Meniť je možné iba bunky so žltým podfarbením! 1) na prvom liste Rekapitulácie stavby vyplňte v zostave a) Súhrnný list - údaje o Zhotoviteľovi (prenesú sa do ostatných zostáv aj v iných listoch) b) Rekapitulácia objektov - potrebné Ostatné náklady 2) na vybraných listoch vyplňte v zostave a) Krycí list - údaje o Zhotoviteľovi, pokiaľ sa líšia od údajov o Zhotoviteľovi na Súhrnnom liste (údaje se prenesú do ostatných zostav v danom liste) b) Rekapitulácia rozpočtu - potrebné Ostatné náklady c) Celkové náklady za stavbu - ceny na položkách - množstvo, pokiaľ má žlté podfarbenie - a v prípade potreby poznámku (tá je v skrytom stĺpci) | 0,001
|  | Stavba: |  |  |  |  | SO 110 Zateplenie viacúčelovej sály | [25 empty] | 0,001
|  | JKSO: | [13 empty] | KS: | [16 empty] | 0,001
|  | Miesto: |  |  |  |  | Kanianka | [8 empty] | Dátum: |  | 27.06.2014 | [14 empty] | 0,001
0,001
|  | Objednávateľ: | [13 empty] | IČO: | [16 empty] | 0,001
|  |  | Obec Kanianka,ulica SNP 583/1, 972 17 Kanianka | [12 empty] | IČO DPH: | [16 empty] | 0,001
0,001
|  | Zhotoviteľ: | [13 empty] | IČO: |  | Vyplň údaj | [14 empty] | 0,001
|  |  | Vyplň údaj | [12 empty] | IČO DPH: |  | Vyplň údaj | [14 empty] | 0,001
False
|  | Projektant: | [13 empty] | IČO: | [16 empty] | False
|  |  | Ing. Ingrid Blahová | [12 empty] | IČO DPH: | [16 empty] | True
0,01
|  | Spracovateľ: | [13 empty] | IČO: | [16 empty] | 0,01
|  |  | I.Mokrý | [12 empty] | IČO DPH:
|  | Náklady z rozpočtov | [13 empty] | 0
|  | Ostatné náklady zo súhrnného listu | [13 empty] | 0
|  | Cena bez DPH | [13 empty] | 0
|  | DPH |  | základná |  |  |  | 20% |  | z | 0 |  |  |  |  | 0
|  |  |  | znížená |  |  |  | 20% |  | z | 0 |  |  |  |  | 0
|  |  |  | zákl. prenesená |  |  |  | 20% |  | z | 0 |  |  |  |  | 0
|  |  |  | zníž. prenesená |  |  |  | 20% |  | z | 0 |  |  |  |  | 0
|  |  |  | nulová |  |  |  | 0% |  | z | 0 |  |  |  |  | 0
|  | Cena s DPH | [7 empty] | v |  | EUR |  |  |  | 0
|  | Projektant | [10 empty] | Spracovateľ
|  | Dátum a podpis: | [6 empty] | Pečiatka |  |  |  | Dátum a podpis: |  |  |  | Pečiatka
|  | Objednávateľ | [10 empty] | Zhotoviteľ
|  | Dátum a podpis: | [6 empty] | Pečiatka |  |  |  | Dátum a podpis: |  |  |  | Pečiatka
REKAPITULÁCIA OBJEKTOV STAVBY
| Kód: | [6 empty] | 2014-072
| Stavba: | [6 empty] | SO 110 Zateplenie viacúčelovej sály
| Miesto: | [6 empty] | Kanianka | [6 empty] | Dátum: |  | 27.06.2014
| Objednávateľ: | [6 empty] | Obec Kanianka,ulica SNP 583/1, 972 17 Kanianka | [6 empty] | Projektant: |  | Ing. Ingrid Blahová |  |  | Informatívne údaje z listov zákaziek
| Zhotoviteľ: | [13 empty] | Spracovateľ: |  | I.Mokrý
| Kód |  |  |  | Objekt | [8 empty] | Cena bez DPH [EUR] |  |  |  | Cena s DPH [EUR] |  | z toho Ostat. náklady [EUR] | DPH [EUR] | Normohodiny [h] | DPH základná [EUR] | DPH znížená [EUR] | DPH základná prenesená [EUR] | DPH znížená prenesená [EUR] | Základňa DPH základná | Základňa DPH znížená | Základňa DPH zákl. prenesená | Základňa DPH zníž. prenesená | Základňa DPH nulová
| 1) Náklady z rozpočtov | [12 empty] | 0 |  |  |  | 0 |  | 0 | 0 | 2814.4277 | 0 | 0 | 0 | 0 | 0 | 0 | 0 | 0 | 0 |  | D | 0 |  | IMPORT | {26AAA271-7FE8-460A-8EB9-0929C7E36648} | {00000000-0000-0000-0000-000000000000}
/ |  | 2014-072 |  |  |  | SO 110 Zateplenie viacúčelovej sály | [7 empty] | 0 |  |  |  | 0 |  | 0 | 0 | 2814.4277 | 0 | 0 | 0 | 0 | 0 | 0 | 0 | 0 | 0 |  |  | 1 | ###NOINSERT### | IMPORT | {26AAA271-7FE8-460A-8EB9-0929C7E36648} | {00000000-0000-0000-0000-000000000000}
| 2) Ostatné náklady zo súhrnného listu | [12 empty] | 0 |  |  |  | 0 |  | Percent. zadanie [% nákladov rozpočtu] | Zaradenie nákladov | DPH | DPH [EUR]
|  | Ostatné náklady | [11 empty] | 0 |  |  |  | 0 |  | 0% | stavebná časť | základná | 0 | [12 empty] | OSTATNENAKLADY |  |  | 0 | 0 | 0 | 0 | 0 | 0 | 0 | 0 | 0 | 0 | 1 | 1 | x
|  | Vyplň vlastné | [11 empty] | 0 |  |  |  | 0 |  | 0% | stavebná časť | základná | 0 | [12 empty] | OSTATNENAKLADYVLASTNE |  |  | 0 | 0 | 0 | 0 | 0 | 0 | 0 | 0 | 0 | 0 | 1 | 1
|  | Vyplň vlastné | [11 empty] | 0 |  |  |  | 0 |  | 0% | stavebná časť | základná | 0 | [12 empty] | OSTATNENAKLADYVLASTNE |  |  | 0 | 0 | 0 | 0 | 0 | 0 | 0 | 0 | 0 | 0 | 1 | 1
|  | Vyplň vlastné | [11 empty] | 0 |  |  |  | 0 |  | 0% | stavebná časť | základná | 0 | [12 empty] | OSTATNENAKLADYVLASTNE |  |  | 0 | 0 | 0 | 0 | 0 | 0 | 0 | 0 | 0 | 0 | 1 | 1
| Celkové náklady za stavbu 1) + 2) | [12 empty] | 0 |  |  |  | 0

## 2014-072 - SO 110 Zatepl...
| Hárok obsahuje: |  | 1) Krycí list rozpočtu |  | 2) Rekapitulácia rozpočtu |  |  | 3) Rozpočet |  |  | Späť na hárok: | Rekapitulácia stavby
optimalizované pre tlač zostáv vo formáte A4 - na výšku | [11 empty] | >> skryté stĺpce << | [9 empty] | {26AAA271-7FE8-460A-8EB9-0929C7E36648}
0
KRYCÍ LIST ROZPOČTU | [12 empty] | v --- nižšie sa nachádzajú doplnkové a pomocné údaje k zostavám --- v | [8 empty] | False
| Stavba: |  | SO 110 Zateplenie viacúčelovej sály
| JKSO: | [7 empty] | KS:
| Miesto: |  | Kanianka | [5 empty] | Dátum: |  | 27.06.2014
| Objednávateľ: | [7 empty] | IČO:
|  | Obec Kanianka,ulica SNP 583/1, 972 17 Kanianka | [6 empty] | IČO DPH:
| Zhotoviteľ: | [7 empty] | IČO: |  | Vyplň údaj
|  | Vyplň údaj | [6 empty] | IČO DPH: |  | Vyplň údaj
| Projektant: | [7 empty] | IČO:
|  | Ing. Ingrid Blahová | [6 empty] | IČO DPH:
| Spracovateľ: | [7 empty] | IČO:
|  | I.Mokrý | [6 empty] | IČO DPH:
| Náklady z rozpočtu | [7 empty] | 0
| Ostatné náklady | [7 empty] | 0
| Cena bez DPH | [7 empty] | 0
| DPH | základná | 20% | z | 0 |  |  |  | 0
|  | znížená | 20% | z | 0 |  |  |  | 0
|  | zákl. prenesená | 20% | z | 0 |  |  |  | 0
|  | zníž. prenesená | 20% | z | 0 |  |  |  | 0
|  | nulová | 0% | z | 0 |  |  |  | 0
| Cena s DPH |  |  | v | EUR |  |  | 0
| Projektant |  |  |  |  | Spracovateľ
| Dátum a podpis: |  |  | Pečiatka |  | Dátum a podpis: |  |  |  | Pečiatka
| Objednávateľ |  |  |  |  | Zhotoviteľ
| Dátum a podpis: |  |  | Pečiatka |  | Dátum a podpis: |  |  |  | Pečiatka
REKAPITULÁCIA ROZPOČTU
Stavba: |  |  | SO 110 Zateplenie viacúčelovej sály
Miesto: |  |  | Kanianka |  |  |  | Dátum: |  | 27.06.2014
Objednávateľ: |  |  | Obec Kanianka,ulica SNP 583/1, 972 17 Kanianka |  |  |  | Projektant: |  | Ing. Ingrid Blahová
Zhotoviteľ: |  |  | Vyplň údaj |  |  |  | Spracovateľ: |  | I.Mokrý
Kód - Popis | [9 empty] | Cena celkom [EUR]
1) Náklady z rozpočtu | [9 empty] | 0 | [12 empty] | -1
| HSV - Práce a dodávky HSV | [8 empty] | 0
| 1 - Zemné práce | [8 empty] | 0
| 5 - Komunikácie | [8 empty] | 0
| 6 - Úpravy povrchov, podlahy, osadenie | [8 empty] | 0
| 9 - Ostatné konštrukcie a práce-búranie | [8 empty] | 0
| 99 - Presun hmôt HSV | [8 empty] | 0
| PSV - Práce a dodávky PSV | [8 empty] | 0
| 712 - Izolácie striech | [8 empty] | 0
| 713 - Izolácie tepelné | [8 empty] | 0
| 762 - Konštrukcie tesárske | [8 empty] | 0
| 764 - Konštrukcie klampiarske | [8 empty] | 0
| 765 - Konštrukcie - krytiny tvrdé | [8 empty] | 0
| 767 - Konštrukcie doplnkové kovové | [8 empty] | 0
| 769 - Montáž vzduchotechnických zariadení | [8 empty] | 0
| 783 - Dokončovacie práce - nátery | [8 empty] | 0
| M - Práce a dodávky M | [8 empty] | 0
| 21-M - Elektromontáže | [8 empty] | 0
| 95-M - Revízie | [8 empty] | 0
| OST - Ostatné | [8 empty] | 0
| VP - Práce naviac | [8 empty] | 0
2) Ostatné náklady | [9 empty] | 0 |  |  |  | DPH
| GZS | [8 empty] | 0 |  |  |  | znížená | [9 empty] | VRN | 0 | 0 | 0 | 0 | 0 | 2
| Projektové práce | [8 empty] | 0 |  |  |  | znížená | [9 empty] | VRN | 0 | 0 | 0 | 0 | 0 | 2
| Sťažené podmienky | [8 empty] | 0 |  |  |  | znížená | [9 empty] | VRN | 0 | 0 | 0 | 0 | 0 | 2
| Vplyv prostredia | [8 empty] | 0 |  |  |  | znížená | [9 empty] | VRN | 0 | 0 | 0 | 0 | 0 | 2
| Iné VRN | [8 empty] | 0 |  |  |  | znížená | [9 empty] | VRN | 0 | 0 | 0 | 0 | 0 | 2
| Kompletačná činnosť | [8 empty] | 0 |  |  |  | znížená | [9 empty] | KOMPLETACNA | 0 | 0 | 0 | 0 | 0 | 2
Celkové náklady za stavbu 1) + 2) | [7 empty] | 0
ROZPOČET
Stavba: |  |  | SO 110 Zateplenie viacúčelovej sály
Miesto: |  |  | Kanianka |  |  |  | Dátum: |  | 27.06.2014
Objednávateľ: |  |  | Obec Kanianka,ulica SNP 583/1, 972 17 Kanianka |  |  |  | Projektant: |  | Ing. Ingrid Blahová
Zhotoviteľ: |  |  | Vyplň údaj |  |  |  | Spracovateľ: |  | I.Mokrý
PČ | Typ | Kód | Popis |  |  | MJ | Množstvo | J.cena [EUR] |  | Cena celkom [EUR] |  |  | Poznámka | DPH | J. Nh [h] | Nh celkom [h] | J. hmotnosť [t] | Hmotnosť celkom [t] | J. suť [t] | Suť Celkom [t]
Náklady z rozpočtu | [9 empty] | 0 | [5 empty] | 2814.4277 |  | 36.3913 |  | 58.2037 |  | D | -1 | [7 empty] | 0
| HSV - Práce a dodávky HSV | [8 empty] | 0 | [5 empty] | 1760.4893 |  | 28.7514 |  | 43.871 | 1 | D | 0 | ROZPOCET | [6 empty] | 0
| 1 - Zemné práce | [8 empty] | 0 | [5 empty] | 88.7174 |  | 0 |  | 2.912 | 1 | D | 1 | ROZPOCET | [6 empty] | 0
1 | K | 113106612 | Rozoberanie zámkovej dlažby všetkých druhov v ploche nad 20 m2, -0,26000t |  |  | m2 | 11.2 | 0 |  | 0 |  |  |  | znížená | 0.236 | 2.6432 | 0 | 0 | 0.26 | 2.912 | 4 | K | 2 | ROZPOCET | 0 | 0 | 0 | 0 | 0 | 2 | 0 | 4
2 | K | 132211101 | Hĺbenie rýh šírky do 600 mm v hornine tr.3 súdržných - ručným náradím |  |  | m3 | 13.93 | 0 |  | 0 |  |  |  | znížená | 4.9479 | 68.9249 | 0 | 0 | 0 | 0 | 4 | K | 2 | ROZPOCET | 0 | 0 | 0 | 0 | 0 | 2 | 0 | 4
3 | K | 132211119 | Príplatok za lepivosť pri hĺbení rýh š do 600 mm ručným náradím v hornine tr. 3 |  |  | m3 | 13.93 | 0 |  | 0 |  |  |  | znížená | 0.9891 | 13.7782 | 0 | 0 | 0 | 0 | 4 | K | 2 | ROZPOCET | 0 | 0 | 0 | 0 | 0 | 2 | 0 | 4
4 | K | 174101001 | Zásyp sypaninou so zhutnením jám, šachiet, rýh, zárezov alebo okolo objektov do 100 m3 |  |  | m3 | 13.93 | 0 |  | 0 |  |  |  | znížená | 0.242 | 3.3711 | 0 | 0 | 0 | 0 | 4 | K | 2 | ROZPOCET | 0 | 0 | 0 | 0 | 0 | 2 | 0 | 4
| 5 - Komunikácie | [8 empty] | 0 | [5 empty] | 14.7056 |  | 1.6128 |  | 0 | 1 | D | 1 | ROZPOCET | [6 empty] | 0
5 | K | 596911112 | Kladenie zámkovej dlažby hr. 6 cm pre peších nad 20 m2 |  |  | m2 | 11.2 | 0 |  | 0 |  |  |  | znížená | 1.099 | 12.3088 | 0.112 | 1.2544 | 0 | 0 | 4 | K | 2 | ROZPOCET | 0 | 0 | 0 | 0 | 0 | 2 | 0 | 4
|  |  | spätná montáž pôvodnej zámkovej dlažby | [18 empty] | P | 2
6 | K | 596911192 | Príplatok za kladenie maloformátovej zámkovej dlažby hr. 60 mm, mimo kruhov nad 20 m2 |  |  | m2 | 11.2 | 0 |  | 0 |  |  |  | znížená | 0.214 | 2.3968 | 0.032 | 0.3584 | 0 | 0 | 4 | K | 2 | ROZPOCET | 0 | 0 | 0 | 0 | 0 | 2 | 0 | 4
|  |  | spätná montáž pôvodnej zámkovej dlažby | [18 empty] | P | 2
| 6 - Úpravy povrchov, podlahy, osadenie | [8 empty] | 0 | [5 empty] | 876.9298 |  | 17.3003 |  | 0 | 1 | D | 1 | ROZPOCET | [6 empty] | 0
7 | K | 622422321 | Oprava vonkajších omietok vápenných a vápenocem. stupeň členitosti Ia II -30% štukových |  |  | m2 | 578.49 | 0 |  | 0 |  |  |  | znížená | 0.32291 | 186.8002 | 0.01817 | 10.5112 | 0 | 0 | 4 | K | 2 | ROZPOCET | 0 | 0 | 0 | 0 | 0 | 2 | 0 | 4
8 | K | 622464232 | Vonkajšia omietka stien tenkovrstvová silikónová, Silikónová omietka , škrabaná, hr. 2 mm |  |  | m2 | 578.79 | 0 |  | 0 |  |  |  | znížená | 0.378 | 218.7826 | 0.00378 | 2.1878 | 0 | 0 | 4 | K | 2 | ROZPOCET | 0 | 0 | 0 | 0 | 0 | 2 | 0 | 4
9 | K | 622464310 | Vonkajšia omietka stien mozaiková , ručné miešanie a nanášanie, Mozaiková omietka |  |  | m2 | 8.25 | 0 |  | 0 |  |  |  | znížená | 0.417 | 3.4402 | 0.0062 | 0.05115 | 0 | 0 | 4 | K | 2 | ROZPOCET | 0 | 0 | 0 | 0 | 0 | 2 | 0 | 4
10 | K | 625251453 | Kontaktný zatepľovací systém podzemných stien hr. 60 mm (EPS-PERIMETER), zatĺkacie kotvy |  |  | m2 | 8.25 | 0 |  | 0 |  |  |  | znížená | 0.741 | 6.1132 | 0.007 | 0.05775 | 0 | 0 | 4 | K | 2 | ROZPOCET | 0 | 0 | 0 | 0 | 0 | 2 | 0 | 4
11 | K | 625251527 | Kontaktný zatepľovací systém hr. 100 mm - štandardné riešenie (EPS-F), skrutkovacie kotvy |  |  | m2 | 525.36 | 0 |  | 0 |  |  |  | znížená | 0.79 | 415.0344 | 0.007 | 3.6775 | 0 | 0 | 4 | K | 2 | ROZPOCET | 0 | 0 | 0 | 0 | 0 | 2 | 0 | 4
12 | K | 625251591 | Kontaktný zatepľovací systém hr. 30 mm - minerálne riešenie, zatĺkacie kotvy |  |  | m2 | 44.88 | 0 |  | 0 |  |  |  | znížená | 0.85479 | 38.363 | 0.01587 | 0.71225 | 0 | 0 | 4 | K | 2 | ROZPOCET | 0 | 0 | 0 | 0 | 0 | 2 | 0 | 4
13 | K | 625251651 | Kontaktný zatepľovací systém vonkajších podhľadov hr. 30 mm - minerálne riešenie, zatĺkacie kotvy |  |  | m2 | 8.55 | 0 |  | 0 |  |  |  | znížená | 0.982 | 8.3961 | 0.012 | 0.1026 | 0 | 0 | 4 | K | 2 | ROZPOCET | 0 | 0 | 0 | 0 | 0 | 2 | 0 | 4
| 9 - Ostatné konštrukcie a práce-búranie | [8 empty] | 0 | [5 empty] | 728.931 |  | 9.8384 |  | 40.959 | 1 | D | 1 | ROZPOCET | [6 empty] | 0
14 | K | 938902071 | Očistenie povrchu fasády tlakovou vodou |  |  | m2 | 578.49 | 0 |  | 0 |  |  |  | znížená | 0.087 | 50.3286 | 0 | 0 | 0 | 0 | 4 | K | 2 | ROZPOCET | 0 | 0 | 0 | 0 | 0 | 2 | 0 | 4
15 | K | 941941031 | Montáž lešenia ľahkého pracovného radového s podlahami šírky od 0, 80 do 1,00 m a výšky do 10 m |  |  | m2 | 568 | 0 |  | 0 |  |  |  | znížená | 0.132 | 74.976 | 4.7e-07 | 0.00026696 | 0 | 0 | 4 | K | 2 | ROZPOCET | 0 | 0 | 0 | 0 | 0 | 2 | 0 | 4
16 | K | 941941191 | Príplatok za prvý a každý ďalší i začatý mesiac použitia lešenia šírky od 0,80 do 1,00 m, výšky do 10 m |  |  | m2 | 568 | 0 |  | 0 |  |  |  | znížená | 0.006 | 3.408 | 0.01731 | 9.8318 | 0 | 0 | 4 | K | 2 | ROZPOCET | 0 | 0 | 0 | 0 | 0 | 2 | 0 | 4
17 | K | 941941831 | Demontáž lešenia ľahkého pracovného radového a s podlahami, šírky 0,80-1,00 m a výšky do 10m |  |  | m2 | 568 | 0 |  | 0 |  |  |  | znížená | 0.092 | 52.256 | 0 | 0 | 0 | 0 | 4 | K | 2 | ROZPOCET | 0 | 0 | 0 | 0 | 0 | 2 | 0 | 4
18 | K | 953945107 | Soklový profil SL 10 (hliníkový) |  |  | m | 41 | 0 |  | 0 |  |  |  | znížená | 0.188 | 7.708 | 8e-05 | 0.00328 | 0 | 0 | 4 | K | 2 | ROZPOCET | 0 | 0 | 0 | 0 | 0 | 2 | 0 | 4
19 | K | 953945111 | Lišta rohová |  |  | m | 165.3 | 0 |  | 0 |  |  |  | znížená | 0.09593 | 15.8572 | 0 | 0 | 0 | 0 | 4 | K | 2 | ROZPOCET | 0 | 0 | 0 | 0 | 0 | 2 | 0 | 4
20 | K | 953995184 | Okenný a dverový dilatačný profil (plastový) |  |  | m | 28.5 | 0 |  | 0 |  |  |  | znížená | 0.094 | 2.679 | 0 | 0 | 0 | 0 | 4 | K | 2 | ROZPOCET | 0 | 0 | 0 | 0 | 0 | 2 | 0 | 4
21 | K | 959941123 | Chemická kotva s kotevným svorníkom tesnená chemickou ampulkou do betónu, ŽB, kameňa, s vyvŕtaním otvoru M12 |  |  | ks | 15 | 0 |  | 0 |  |  |  | znížená | 0.163 | 2.445 | 0.0002 | 0.003 | 0 | 0 | 4 | K | 2 | ROZPOCET | 0 | 0 | 0 | 0 | 0 | 2 | 0 | 4
22 | K | 978015231 | Otlčenie omietok vonkajších, s vyškriabaním škár v I. až IV.st., zlož., v rozsahu do 30 %, -0,01600t |  |  | m2 | 578.49 | 0 |  | 0 |  |  |  | znížená | 0.052 | 30.0815 | 0 | 0 | 0.016 | 9.2558 | 4 | K | 2 | ROZPOCET | 0 | 0 | 0 | 0 | 0 | 2 | 0 | 4
23 | K | 978059631 | Odsekanie a odobratie stien z obkladačiek vonkajších nad 2 m2, -0,08900t |  |  | m2 | 7.62 | 0 |  | 0 |  |  |  | znížená | 0.369 | 2.8118 | 0 | 0 | 0.089 | 0.67818 | 4 | K | 2 | ROZPOCET | 0 | 0 | 0 | 0 | 0 | 2 | 0 | 4
24 | K | 978071251 | Odsekanie a odstránenie izolácie lepenkovej vodorovnej, -0,07300t |  |  | m2 | 425 | 0 |  | 0 |  |  |  | znížená | 0.547 | 232.475 | 0 | 0 | 0.073 | 31.025 | 4 | K | 2 | ROZPOCET | 0 | 0 | 0 | 0 | 0 | 2 | 0 | 4
25 | K | 979011111 | Zvislá doprava sutiny a vybúraných hmôt za prvé podlažie nad alebo pod základným podlažím |  |  | t | 58.204 | 0 |  | 0 |  |  |  | znížená | 0.882 | 51.3359 | 0 | 0 | 0 | 0 | 4 | K | 2 | ROZPOCET | 0 | 0 | 0 | 0 | 0 | 2 | 0 | 4
26 | K | 979011121 | Zvislá doprava sutiny a vybúraných hmôt za každé ďalšie podlažie |  |  | t | 110.492 | 0 |  | 0 |  |  |  | znížená | 0.618 | 68.2841 | 0 | 0 | 0 | 0 | 4 | K | 2 | ROZPOCET | 0 | 0 | 0 | 0 | 0 | 2 | 0 | 4
27 | K | 979081111 | Odvoz sutiny a vybúraných hmôt na skládku do 1 km |  |  | t | 58.204 | 0 |  | 0 |  |  |  | znížená | 0.598 | 34.806 | 0 | 0 | 0 | 0 | 4 | K | 2 | ROZPOCET | 0 | 0 | 0 | 0 | 0 | 2 | 0 | 4
28 | K | 979081121 | Odvoz sutiny a vybúraných hmôt na skládku za každý ďalší 1 km |  |  | t | 497.214 | 0 |  | 0 |  |  |  | znížená | 0.007 | 3.4805 | 0 | 0 | 0 | 0 | 4 | K | 2 | ROZPOCET | 0 | 0 | 0 | 0 | 0 | 2 | 0 | 4
29 | K | 979082111 | Vnútrostavenisková doprava sutiny a vybúraných hmôt do 10 m |  |  | t | 58.204 | 0 |  | 0 |  |  |  | znížená | 0.89 | 51.8016 | 0 | 0 | 0 | 0 | 4 | K | 2 | ROZPOCET | 0 | 0 | 0 | 0 | 0 | 2 | 0 | 4
30 | K | 979082121 | Vnútrostavenisková doprava sutiny a vybúraných hmôt za každých ďalších 5 m |  |  | t | 441.968 | 0 |  | 0 |  |  |  | znížená | 0.1 | 44.1968 | 0 | 0 | 0 | 0 | 4 | K | 2 | ROZPOCET | 0 | 0 | 0 | 0 | 0 | 2 | 0 | 4
31 | K | 979089012 | Poplatok za skladovanie - betón, tehly, dlaždice (17 01 ), ostatné |  |  | t | 58.204 | 0 |  | 0 |  |  |  | znížená | 0 | 0 | 0 | 0 | 0 | 0 | 4 | K | 2 | ROZPOCET | 0 | 0 | 0 | 0 | 0 | 2 | 0 | 4
| 99 - Presun hmôt HSV | [8 empty] | 0 | [5 empty] | 51.2055 |  | 0 |  | 0 | 1 | D | 1 | ROZPOCET | [6 empty] | 0
32 | K | 999281211 | Presun hmôt pre opravy a údržbu vonkajších plášťov doterajších objektov výšky do 25 m |  |  | t | 28.751 | 0 |  | 0 |  |  |  | znížená | 1.781 | 51.2055 | 0 | 0 | 0 | 0 | 4 | K | 2 | ROZPOCET | 0 | 0 | 0 | 0 | 0 | 2 | 0 | 4
| PSV - Práce a dodávky PSV | [8 empty] | 0 | [5 empty] | 1052.4935 |  | 7.6399 |  | 14.3326 | 2 | D | 0 | ROZPOCET | [6 empty] | 0
| 712 - Izolácie striech | [8 empty] | 0 | [5 empty] | 175.5887 |  | 2.3426 |  | 2.55 | 2 | D | 1 | ROZPOCET | [6 empty] | 0
33 | K | 712511101 | Zhotovenie povlakovej krytiny striech oblých za studena náterom penetračným |  |  | m2 | 850 | 0 |  | 0 |  |  |  | znížená | 0.05722 | 48.637 | 0 | 0 | 0 | 0 | 16 | K | 2 | ROZPOCET | 0 | 0 | 0 | 0 | 0 | 2 | 0 | 16
34 | M | 1116331020 | Penetračný náter 10l/nádoba |  |  | l | 212.5 | 0 |  | 0 |  |  |  | znížená | 0 | 0 | 0.001 | 0.2125 | 0 | 0 | 32 | M | 2 | ROZPOCET | 0 | 0 | 0 | 0 | 0 | 2 | 0 | 16
35 | K | 712541559 | Zhotov. povlak. krytiny striech oblých, pásmi pritavením NAIP na celej ploche |  |  | m2 | 425 | 0 |  | 0 |  |  |  | znížená | 0.23701 | 100.7292 | 0.00055 | 0.23375 | 0 | 0 | 16 | K | 2 | ROZPOCET | 0 | 0 | 0 | 0 | 0 | 2 | 0 | 16
36 | M | 6283228500 | Pás ťažký asfaltový s hliníkovou vložkou |  |  | m2 | 488.75 | 0 |  | 0 |  |  |  | znížená | 0 | 0 | 0.00388 | 1.8964 | 0 | 0 | 32 | M | 2 | ROZPOCET | 0 | 0 | 0 | 0 | 0 | 2 | 0 | 16
37 | K | 712600831 | Odstránenie povlakovej krytiny na oblých strechách jednovrstvovej, -0,00600t |  |  | m2 | 425 | 0 |  | 0 |  |  |  | znížená | 0.0617 | 26.2225 | 0 | 0 | 0.006 | 2.55 | 16 | K | 2 | ROZPOCET | 0 | 0 | 0 | 0 | 0 | 2 | 0 | 16
38 | K | 998712203 | Presun hmôt pre izoláciu povlakovej krytiny v objektoch výšky nad 12 do 24 m |  |  | % | 0 | 0 |  | 0 |  |  |  | znížená | 0 | 0 | 0 | 0 | 0 | 0 | 16 | K | 2 | ROZPOCET | 0 | 0 | 0 | 0 | 0 | 2 | 0 | 16
| 713 - Izolácie tepelné | [8 empty] | 0 | [5 empty] | 90.2788 |  | 2.1046 |  | 5.1 | 2 | D | 1 | ROZPOCET | [6 empty] | 0
39 | K | 713000044 | Odstránenie nadstresnej tepelnej izolácie striech plochých uchytené pribitím, kotvením z vláknitých materiálov hr. do 10 cm -0,012t |  |  | m2 | 425 | 0 |  | 0 |  |  |  | znížená | 0.074 | 31.45 | 0 | 0 | 0.012 | 5.1 | 16 | K | 2 | ROZPOCET | 0 | 0 | 0 | 0 | 0 | 2 | 0 | 16
40 | K | 713132132 | Montáž tepelnej izolácie stien polystyrénom, celoplošným prilepením |  |  | m2 | 32.31 | 0 |  | 0 |  |  |  | znížená | 0.23125 | 7.4718 | 0.005 | 0.16155 | 0 | 0 | 16 | K | 2 | ROZPOCET | 0 | 0 | 0 | 0 | 0 | 2 | 0 | 16
41 | M | 2837653203 | EPS Perimeter špeciálny penový polystyrén hrúbka 60 mm |  |  | m2 | 32.956 | 0 |  | 0 |  |  |  | znížená | 0 | 0 | 0.00174 | 0.057343 | 0 | 0 | 32 | M | 2 | ROZPOCET | 0 | 0 | 0 | 0 | 0 | 2 | 0 | 16
|  |  | min. obj.hm. 29 kg/m3 | [18 empty] | P | 2
42 | K | 713141250 | Montáž tepelnej izolácie striech plochých do 10° minerálnou vlnou, dvojvrstvová kladenými voľne |  |  | m2 | 425 | 0 |  | 0 |  |  |  | znížená | 0.12084 | 51.357 | 0 | 0 | 0 | 0 | 16 | K | 2 | ROZPOCET | 0 | 0 | 0 | 0 | 0 | 2 | 0 | 16
43 | M | 6319124886 | Tepelná minerálana izolácia 600x1000 mm, hrúbky 120 mm |  |  | m2 | 433.5 | 0 |  | 0 |  |  |  | znížená | 0 | 0 | 0.00273 | 1.1835 | 0 | 0 | 32 | M | 2 | ROZPOCET | 0 | 0 | 0 | 0 | 0 | 2 | 0 | 16
44 | M | 6319124903 | Tepelná minerálana izolácia 600x1000 mm, hrúbky 60 mm |  |  | m2 | 433.5 | 0 |  | 0 |  |  |  | znížená | 0 | 0 | 0.00162 | 0.70227 | 0 | 0 | 32 | M | 2 | ROZPOCET | 0 | 0 | 0 | 0 | 0 | 2 | 0 | 16
45 | K | 998713203 | Presun hmôt pre izolácie tepelné v objektoch výšky nad 12 m do 24 m |  |  | % | 0 | 0 |  | 0 |  |  |  | znížená | 0 | 0 | 0 | 0 | 0 | 0 | 16 | K | 2 | ROZPOCET | 0 | 0 | 0 | 0 | 0 | 2 | 0 | 16
| 762 - Konštrukcie tesárske | [8 empty] | 0 | [5 empty] | 170.0781 |  | 2.8718 |  | 2.975 | 2 | D | 1 | ROZPOCET | [6 empty] | 0
46 | K | 762311103.1R | Montáž a dodávka nadkrokvového kovového držiaka kotveného do Ž.B. konštrukcie |  |  | kpl | 1 | 0 |  | 0 |  |  |  | znížená | 0.102 | 0.102 | 0.00021 | 0.00021 | 0 | 0 | 16 | K | 2 | ROZPOCET | 0 | 0 | 0 | 0 | 0 | 2 | 0 | 16
47 | K | 762335120 | Montáž viazaných konštrukcií krovov krokví vlašských z hraneného reziva plochy 120-288 cm2 |  |  | m | 16 | 0 |  | 0 |  |  |  | znížená | 0.10884 | 1.7414 | 0 | 0 | 0 | 0 | 16 | K | 2 | ROZPOCET | 0 | 0 | 0 | 0 | 0 | 2 | 0 | 16
48 | M | 6051593300 | Hranol mäkké rezivo - omietané smrekovec akosť I L=200-375cm 180x180,250mm |  |  | m3 | 0.317 | 0 |  | 0 |  |  |  | znížená | 0 | 0 | 0.55 | 0.17435 | 0 | 0 | 32 | M | 2 | ROZPOCET | 0 | 0 | 0 | 0 | 0 | 2 | 0 | 16
49 | K | 762341201 | Montáž latovania jednoduchých striech pre sklon do 60° |  |  | m | 816 | 0 |  | 0 |  |  |  | znížená | 0.04605 | 37.5768 | 0 | 0 | 0 | 0 | 16 | K | 2 | ROZPOCET | 0 | 0 | 0 | 0 | 0 | 2 | 0 | 16
50 | K | 762341251 | Montáž kontralát pre sklon do 22° |  |  | m | 850 | 0 |  | 0 |  |  |  | znížená | 0.08716 | 74.086 | 0 | 0 | 0 | 0 | 16 | K | 2 | ROZPOCET | 0 | 0 | 0 | 0 | 0 | 2 | 0 | 16
51 | M | 6051506900 | Hranol mäkké rezivo - omietané smrek hranolček 25-100 cm2 mäkké rezivo |  |  | m3 | 4.712 | 0 |  | 0 |  |  |  | znížená | 0 | 0 | 0.55 | 2.5916 | 0 | 0 | 32 | M | 2 | ROZPOCET | 0 | 0 | 0 | 0 | 0 | 2 | 0 | 16
52 | K | 762351811 | Demontáž nadstrešných konštrukcií krovov, svetlíkov z hraneného reziva plochy do 120 cm2, -0.00700t |  |  | m2 | 425 | 0 |  | 0 |  |  |  | znížená | 0.133 | 56.525 | 0 | 0 | 0.007 | 2.975 | 16 | K | 2 | ROZPOCET | 0 | 0 | 0 | 0 | 0 | 2 | 0 | 16
53 | K | 762395000 | Spojovacie prostriedky pre viazané konštrukcie krovov, debnenie a laťovanie, nadstrešné konštr., spádové kliny - svorky, dosky, klince, pásová oceľ, vruty |  |  | m3 | 4.572 | 0 |  | 0 |  |  |  | znížená | 0.01026 | 0.046909 | 0.0231 | 0.10561 | 0 | 0 | 16 | K | 2 | ROZPOCET | 0 | 0 | 0 | 0 | 0 | 2 | 0 | 16
54 | K | 998762203 | Presun hmôt pre konštrukcie tesárske v objektoch výšky od 12 do 24 m |  |  | % | 0 | 0 |  | 0 |  |  |  | znížená | 0 | 0 | 0 | 0 | 0 | 0 | 16 | K | 2 | ROZPOCET | 0 | 0 | 0 | 0 | 0 | 2 | 0 | 16
| 764 - Konštrukcie klampiarske | [8 empty] | 0 | [5 empty] | 446.2378 |  | 0.18601 |  | 0.67014 | 2 | D | 1 | ROZPOCET | [6 empty] | 0
55 | K | 764172070 | Odkvapové lemovanie sklon do 30° |  |  | m | 17 | 0 |  | 0 |  |  |  | znížená | 0.1 | 1.7 | 0.00013 | 0.00221 | 0 | 0 | 16 | K | 2 | ROZPOCET | 0 | 0 | 0 | 0 | 0 | 2 | 0 | 16
56 | K | 764172491 | Montáž krytiny z trapézového plechu , sklon do 30° |  |  | m2 | 433.5 | 0 |  | 0 |  |  |  | znížená | 0.601 | 260.5335 | 8e-05 | 0.03468 | 0 | 0 | 16 | K | 2 | ROZPOCET | 0 | 0 | 0 | 0 | 0 | 2 | 0 | 16
|  |  | spätná montáž pôvodnej krytiny | [18 empty] | P | 2
57 | K | 764173567 | Montáž snehovej zábrany sklonu do 30° |  |  | m | 17 | 0 |  | 0 |  |  |  | znížená | 0.085 | 1.445 | 4e-05 | 0.00068 | 0 | 0 | 16 | K | 2 | ROZPOCET | 0 | 0 | 0 | 0 | 0 | 2 | 0 | 16
|  |  | spätná montáž pôvodnej snehovej zábrany | [18 empty] | P | 2
58 | K | 764317201 | Montáž krytiny hladkej z pozinkovaného PZ plechu, železobetónových dosiek |  |  | m2 | 15.44 | 0 |  | 0 |  |  |  | znížená | 1.3796 | 21.3012 | 0.00049 | 0.0075656 | 0 | 0 | 16 | K | 2 | ROZPOCET | 0 | 0 | 0 | 0 | 0 | 2 | 0 | 16
59 | M | 1381403022 | Plech hladký pozinkovaný farbený v RAL, hr. 0,7 mm |  |  | m2 | 18.528 | 0 |  | 0 |  |  |  | znížená | 0 | 0 | 0 | 0 | 0 | 0 | 32 | M | 2 | ROZPOCET | 0 | 0 | 0 | 0 | 0 | 2 | 0 | 16
60 | K | 764317800 | Demontáž krytiny hladkej strešnej železobetónových dosiek, -0,00742t |  |  | m2 | 15.44 | 0 |  | 0 |  |  |  | znížená | 0.075 | 1.158 | 0 | 0 | 0.00742 | 0.11456 | 16 | K | 2 | ROZPOCET | 0 | 0 | 0 | 0 | 0 | 2 | 0 | 16
61 | K | 764322830 | Demontáž odkvapov na strechách s tvrdou krytinou bez podkladového plechu do 30° rš 400 mm, -0,00320t |  |  | m | 17 | 0 |  | 0 |  |  |  | znížená | 0.047 | 0.799 | 0 | 0 | 0.0032 | 0.0544 | 16 | K | 2 | ROZPOCET | 0 | 0 | 0 | 0 | 0 | 2 | 0 | 16
62 | K | 764331850 | Demontáž lemovania múrov na strechách s tvrdou krytinou, so sklonom do 30st. rš 400 a 500 mm, -0,00298t |  |  | m | 63.8 | 0 |  | 0 |  |  |  | znížená | 0.047 | 2.9986 | 0 | 0 | 0.00298 | 0.19012 | 16 | K | 2 | ROZPOCET | 0 | 0 | 0 | 0 | 0 | 2 | 0 | 16
63 | K | 764333231 | Montáž lemovania z pozinkovaného PZ plechu, múrov na plochých strechách r.š. 500 mm |  |  | m | 26.8 | 0 |  | 0 |  |  |  | znížená | 0.869 | 23.2892 | 0.00011 | 0.002948 | 0 | 0 | 16 | K | 2 | ROZPOCET | 0 | 0 | 0 | 0 | 0 | 2 | 0 | 16
64 | M | 1381403022 | Plech hladký pozinkovaný farbený v RAL, hr. 0,7 mm |  |  | m2 | 9.996 | 0 |  | 0 |  |  |  | znížená | 0 | 0 | 0 | 0 | 0 | 0 | 32 | M | 2 | ROZPOCET | 0 | 0 | 0 | 0 | 0 | 2 | 0 | 16
65 | K | 764333251 | Montáž lemovania z pozinkovaného PZ plechu, múrov na plochých strechách r.š. 500 mm |  |  | m | 37 | 0 |  | 0 |  |  |  | znížená | 1.0933 | 40.4506 | 0.00012 | 0.00444 | 0 | 0 | 16 | K | 2 | ROZPOCET | 0 | 0 | 0 | 0 | 0 | 2 | 0 | 16
66 | M | 1381403022 | Plech hladký pozinkovaný farbený v RAL, hr. 0,7 mm |  |  | m2 | 19.98 | 0 |  | 0 |  |  |  | znížená | 0 | 0 | 0 | 0 | 0 | 0 | 32 | M | 2 | ROZPOCET | 0 | 0 | 0 | 0 | 0 | 2 | 0 | 16
67 | K | 764352820 | Demontáž žľabov pododkvapových polkruhových so sklonom do 30st. rš 400 a 500 mm, -0,00445t |  |  | m | 17 | 0 |  | 0 |  |  |  | znížená | 0.066 | 1.122 | 0 | 0 | 0.00445 | 0.07565 | 16 | K | 2 | ROZPOCET | 0 | 0 | 0 | 0 | 0 | 2 | 0 | 16
68 | K | 764359301 | Montáž žľabu z pozinkovaného PZ plechu, pododkvapové polkruhové r.š. 200 - 400 mm |  |  | m | 17 | 0 |  | 0 |  |  |  | znížená | 0.56581 | 9.6188 | 0.0001 | 0.0017 | 0 | 0 | 16 | K | 2 | ROZPOCET | 0 | 0 | 0 | 0 | 0 | 2 | 0 | 16
69 | M | 5534414970 | odkvapové systémy - POZINK farb., žľab pododkvapový, r.š. 400 mm, č. Z 40 |  |  | m | 17 | 0 |  | 0 |  |  |  | znížená | 0 | 0 | 0.00174 | 0.02958 | 0 | 0 | 32 | M | 2 | ROZPOCET | 0 | 0 | 0 | 0 | 0 | 2 | 0 | 16
|  |  | Štandartné farebné odtiene : OČ - oceľovo červená RAL 3009, MOT - tmavo modrá RAL 5010, MZ - machovo zelená RAL 6005, MŠ - modro šedá RAL 7016, PŠ - prachovo šedá RAL 7037, MH - medeno hnedá RAL 8004, TM - testa di moro RAL 8028, ŠB - šedo biela RAL 9002, IČ - intenzívna čierna RAL 9005, BH - bielo hliníková RAL 9006, MM - metalická medená - extra RAL. | [18 empty] | P | 2
70 | K | 764359311 | Montáž príslušenstva k žľabom z pozinkovaného PZ plechu, čelo k pododkvapovým polkruhovým r.š. 200 - 400 mm |  |  | ks | 2 | 0 |  | 0 |  |  |  | znížená | 0.1005 | 0.201 | 2e-05 | 4e-05 | 0 | 0 | 16 | K | 2 | ROZPOCET | 0 | 0 | 0 | 0 | 0 | 2 | 0 | 16
71 | M | 5534415260 | odkvapové systémy - POZINK farb., čelo lisované 400 mm, č. CL 40 |  |  | ks | 2 | 0 |  | 0 |  |  |  | znížená | 0 | 0 | 0.00011 | 0.00022 | 0 | 0 | 32 | M | 2 | ROZPOCET | 0 | 0 | 0 | 0 | 0 | 2 | 0 | 16
|  |  | Štandartné farebné odtiene : OČ - oceľovo červená RAL 3009, MOT - tmavo modrá RAL 5010, MZ - machovo zelená RAL 6005, MŠ - modro šedá RAL 7016, PŠ - prachovo šedá RAL 7037, MH - medeno hnedá RAL 8004, TM - testa di moro RAL 8028, ŠB - šedo biela RAL 9002, IČ - intenzívna čierna RAL 9005, BH - bielo hliníková RAL 9006, MM - metalická medená - extra RAL. | [18 empty] | P | 2
72 | K | 764359341 | Montáž príslušenstva k žľabom z pozinkovaného PZ plechu, hák k pododkvapovým polkruhovým r.š. 200 - 400 mm |  |  | ks | 20 | 0 |  | 0 |  |  |  | znížená | 0.1585 | 3.17 | 0.00017 | 0.0034 | 0 | 0 | 16 | K | 2 | ROZPOCET | 0 | 0 | 0 | 0 | 0 | 2 | 0 | 16
73 | M | 5534415130 | odkvapové systémy - POZINK farb., hák s prelisom, r.š. 400 mm, predĺžený + 5 cm, č. HP 40/610 30/6 |  |  | ks | 20 | 0 |  | 0 |  |  |  | znížená | 0 | 0 | 0.00082 | 0.0164 | 0 | 0 | 32 | M | 2 | ROZPOCET | 0 | 0 | 0 | 0 | 0 | 2 | 0 | 16
|  |  | Štandartné farebné odtiene : OČ - oceľovo červená RAL 3009, MOT - tmavo modrá RAL 5010, MZ - machovo zelená RAL 6005, MŠ - modro šedá RAL 7016, PŠ - prachovo šedá RAL 7037, MH - medeno hnedá RAL 8004, TM - testa di moro RAL 8028, ŠB - šedo biela RAL 9002, IČ - intenzívna čierna RAL 9005, BH - bielo hliníková RAL 9006, MM - metalická medená - extra RAL. | [18 empty] | P | 2
74 | K | 764359381 | Montáž kotlíka kónického z pozinkovaného PZ plechu, pre rúry s priemerom do 150 mm |  |  | ks | 2 | 0 |  | 0 |  |  |  | znížená | 0.30374 | 0.60748 | 2e-05 | 4e-05 | 0 | 0 | 16 | K | 2 | ROZPOCET | 0 | 0 | 0 | 0 | 0 | 2 | 0 | 16
75 | M | 5534415360 | odkvapové systémy - POZINK farb., kotlík lisovaný 400/120 mm - zváraný, č. KL 40/120 |  |  | ks | 2 | 0 |  | 0 |  |  |  | znížená | 0 | 0 | 0.00061 | 0.00122 | 0 | 0 | 32 | M | 2 | ROZPOCET | 0 | 0 | 0 | 0 | 0 | 2 | 0 | 16
|  |  | Štandartné farebné odtiene : OČ - oceľovo červená RAL 3009, MOT - tmavo modrá RAL 5010, MZ - machovo zelená RAL 6005, MŠ - modro šedá RAL 7016, PŠ - prachovo šedá RAL 7037, MH - medeno hnedá RAL 8004, TM - testa di moro RAL 8028, ŠB - šedo biela RAL 9002, IČ - intenzívna čierna RAL 9005, BH - bielo hliníková RAL 9006, MM - metalická medená - extra RAL. | [18 empty] | P | 2
76 | K | 764359810 | Demontáž kotlíka kónického, so sklonom žľabu do 30st., -0,00110t |  |  | ks | 2 | 0 |  | 0 |  |  |  | znížená | 0.075 | 0.15 | 0 | 0 | 0.0011 | 0.0022 | 16 | K | 2 | ROZPOCET | 0 | 0 | 0 | 0 | 0 | 2 | 0 | 16
77 | K | 764391241 | Montáž záveternej lišty z pozinkovaného PZ plechu, r.š. 500 mm |  |  | m | 68.5 | 0 |  | 0 |  |  |  | znížená | 0.83872 | 57.4523 | 0.00014 | 0.00959 | 0 | 0 | 16 | K | 2 | ROZPOCET | 0 | 0 | 0 | 0 | 0 | 2 | 0 | 16
78 | M | 1381403022 | Plech hladký pozinkovaný farbený v RAL, hr. 0,7 mm |  |  | m2 | 38.703 | 0 |  | 0 |  |  |  | znížená | 0 | 0 | 0 | 0 | 0 | 0 | 32 | M | 2 | ROZPOCET | 0 | 0 | 0 | 0 | 0 | 2 | 0 | 16
79 | K | 764391840 | Demontáž ostatných strešných prvkov záveterné lišty, so sklonom do 30° rš 400 a 500 mm, -0,00250t |  |  | m | 68.5 | 0 |  | 0 |  |  |  | znížená | 0.056 | 3.836 | 0 | 0 | 0.0025 | 0.17125 | 16 | K | 2 | ROZPOCET | 0 | 0 | 0 | 0 | 0 | 2 | 0 | 16
80 | K | 764391840.1R | Demontáž ostatných strešných prvkov snehová zábrana |  |  | m | 17 | 0 |  | 0 |  |  |  | znížená | 0.056 | 0.952 | 0 | 0 | 0.0025 | 0.0425 | 16 | K | 2 | ROZPOCET | 0 | 0 | 0 | 0 | 0 | 2 | 0 | 16
81 | K | 764410211 | Montáž oplechovania parapetov z pozinkovaného PZ plechu, vrátane rohov r.š. 100 mm |  |  | m | 7.2 | 0 |  | 0 |  |  |  | znížená | 0.26453 | 1.9046 | 0.00016 | 0.001152 | 0 | 0 | 16 | K | 2 | ROZPOCET | 0 | 0 | 0 | 0 | 0 | 2 | 0 | 16
82 | M | 5537300213.1 | Parapety vonkajšie PZ ohýbané lakované v RAL hr. 0,7mm š.300mm |  |  | m | 7.2 | 0 |  | 0 |  |  |  | znížená | 0 | 0 | 0.0014 | 0.01008 | 0 | 0 | 32 | M | 2 | ROZPOCET | 0 | 0 | 0 | 0 | 0 | 2 | 0 | 16
83 | M | 6119000940.1 | Plastové krytky k parapetom pár vo farbe RAL |  |  | ks | 4 | 0 |  | 0 |  |  |  | znížená | 0 | 0 | 0.0001 | 0.0004 | 0 | 0 | 32 | M | 2 | ROZPOCET | 0 | 0 | 0 | 0 | 0 | 2 | 0 | 16
84 | K | 764410850 | Demontáž oplechovania parapetov rš od 100 do 330 mm, -0,00135t |  |  | m | 7.2 | 0 |  | 0 |  |  |  | znížená | 0.075 | 0.54 | 0 | 0 | 0.00135 | 0.00972 | 16 | K | 2 | ROZPOCET | 0 | 0 | 0 | 0 | 0 | 2 | 0 | 16
85 | K | 764454231 | Montáž zvodových rúr z pozinkovaného PZ plechu, kruhové s priemerom 60 - 150 mm |  |  | m | 2.6 | 0 |  | 0 |  |  |  | znížená | 0.3303 | 0.85878 | 7e-05 | 0.000182 | 0 | 0 | 16 | K | 2 | ROZPOCET | 0 | 0 | 0 | 0 | 0 | 2 | 0 | 16
86 | M | 5534415060 | odkvapové systémy - POZINK farb., zvodová rúra, D 120 mm, č. ZR 120 |  |  | m | 2.6 | 0 |  | 0 |  |  |  | znížená | 0 | 0 | 0.00174 | 0.004524 | 0 | 0 | 32 | M | 2 | ROZPOCET | 0 | 0 | 0 | 0 | 0 | 2 | 0 | 16
|  |  | Štandartné farebné odtiene : OČ - oceľovo červená RAL 3009, MOT - tmavo modrá RAL 5010, MZ - machovo zelená RAL 6005, MŠ - modro šedá RAL 7016, PŠ - prachovo šedá RAL 7037, MH - medeno hnedá RAL 8004, TM - testa di moro RAL 8028, ŠB - šedo biela RAL 9002, IČ - intenzívna čierna RAL 9005, BH - bielo hliníková RAL 9006, MM - metalická medená - extra RAL. | [18 empty] | P | 2
87 | K | 764454234 | Montáž kruhových kolien z pozinkovaného PZ plechu, pre zvodové rúry s priemerom 60 - 150 mm |  |  | ks | 2 | 0 |  | 0 |  |  |  | znížená | 0.22702 | 0.45404 | 7e-05 | 0.00014 | 0 | 0 | 16 | K | 2 | ROZPOCET | 0 | 0 | 0 | 0 | 0 | 2 | 0 | 16
88 | M | 5534415690 | odkvapové systémy - POZINK farb., koleno lisované, D 120 mm, 85 stupňové, č. K 120 / 85° |  |  | ks | 2 | 0 |  | 0 |  |  |  | znížená | 0 | 0 | 0.00084 | 0.00168 | 0 | 0 | 32 | M | 2 | ROZPOCET | 0 | 0 | 0 | 0 | 0 | 2 | 0 | 16
|  |  | Štandartné farebné odtiene : OČ - oceľovo červená RAL 3009, MOT - tmavo modrá RAL 5010, MZ - machovo zelená RAL 6005, MŠ - modro šedá RAL 7016, PŠ - prachovo šedá RAL 7037, MH - medeno hnedá RAL 8004, TM - testa di moro RAL 8028, ŠB - šedo biela RAL 9002, IČ - intenzívna čierna RAL 9005, BH - bielo hliníková RAL 9006, MM - metalická medená - extra RAL. | [18 empty] | P | 2
89 | K | 764454241 | Montáž objímky zatĺkacej z pozinkovaného PZ plechu, pre kruhové zvodové rúry s priemerom 60 - 150 mm |  |  | ks | 4 | 0 |  | 0 |  |  |  | znížená | 0.10922 | 0.43688 | 0 | 0 | 0 | 0 | 16 | K | 2 | ROZPOCET | 0 | 0 | 0 | 0 | 0 | 2 | 0 | 16
90 | M | 5534415850 | odkvapové systémy - POZINK farb., objímka lisovaná, D 120 mm, hrot 200 mm, č. OD 120 |  |  | ks | 4 | 0 |  | 0 |  |  |  | znížená | 0 | 0 | 0.00028 | 0.00112 | 0 | 0 | 32 | M | 2 | ROZPOCET | 0 | 0 | 0 | 0 | 0 | 2 | 0 | 16
|  |  | Štandartné farebné odtiene : OČ - oceľovo červená RAL 3009, MOT - tmavo modrá RAL 5010, MZ - machovo zelená RAL 6005, MŠ - modro šedá RAL 7016, PŠ - prachovo šedá RAL 7037, MH - medeno hnedá RAL 8004, TM - testa di moro RAL 8028, ŠB - šedo biela RAL 9002, IČ - intenzívna čierna RAL 9005, BH - bielo hliníková RAL 9006, MM - metalická medená - extra RAL. | [18 empty] | P | 2
91 | K | 764454802 | Demontáž odpadových rúr kruhových, s priemerom 120 mm, -0,00285t |  |  | m | 2.6 | 0 |  | 0 |  |  |  | znížená | 0.056 | 0.1456 | 0 | 0 | 0.00285 | 0.00741 | 16 | K | 2 | ROZPOCET | 0 | 0 | 0 | 0 | 0 | 2 | 0 | 16
92 | K | 764456855 | Demontáž odpadového kolena výtokového kruhového, s priemerom 120,150 a 200 mm, -0,00116t |  |  | ks | 2 | 0 |  | 0 |  |  |  | znížená | 0.075 | 0.15 | 0 | 0 | 0.00116 | 0.00232 | 16 | K | 2 | ROZPOCET | 0 | 0 | 0 | 0 | 0 | 2 | 0 | 16
93 | K | 764900002 | Paropriepustná fólia pod strešnú krytinu kontaktná - 135g/m2 |  |  | m2 | 433.5 | 0 |  | 0 |  |  |  | znížená | 0.02529 | 10.9632 | 0.00012 | 0.05202 | 0 | 0 | 16 | K | 2 | ROZPOCET | 0 | 0 | 0 | 0 | 0 | 2 | 0 | 16
94 | K | 998764203 | Presun hmôt pre konštrukcie klampiarske v objektoch výšky nad 12 do 24 m |  |  | % | 0 | 0 |  | 0 |  |  |  | znížená | 0 | 0 | 0 | 0 | 0 | 0 | 16 | K | 2 | ROZPOCET | 0 | 0 | 0 | 0 | 0 | 2 | 0 | 16
| 765 - Konštrukcie - krytiny tvrdé | [8 empty] | 0 | [5 empty] | 1.0746 |  | 0.002006 |  | 0 | 2 | D | 1 | ROZPOCET | [6 empty] | 0
95 | K | 765331661 | Krytina betónová Bramac vetracou mriežka š 52 mm |  |  | m | 17 | 0 |  | 0 |  |  |  | znížená | 0.06321 | 1.0746 | 0.000118 | 0.002006 | 0 | 0 | 16 | K | 2 | ROZPOCET | 0 | 0 | 0 | 0 | 0 | 2 | 0 | 16
96 | K | 998765203 | Presun hmôt pre tvrdé krytiny v objektoch výšky nad 12 do 24 m |  |  | % | 0 | 0 |  | 0 |  |  |  | znížená | 0 | 0 | 0 | 0 | 0 | 0 | 16 | K | 2 | ROZPOCET | 0 | 0 | 0 | 0 | 0 | 2 | 0 | 16
| 767 - Konštrukcie doplnkové kovové | [8 empty] | 0 | [5 empty] | 103.3365 |  | 0 |  | 3.0375 | 2 | D | 1 | ROZPOCET | [6 empty] | 0
97 | K | 767392802 | Demontáž krytín striech z plechov skrutkovaných, -0,00700t |  |  | m2 | 433.5 | 0 |  | 0 |  |  |  | znížená | 0.237 | 102.7395 | 0 | 0 | 0.007 | 3.0345 | 16 | K | 2 | ROZPOCET | 0 | 0 | 0 | 0 | 0 | 2 | 0 | 16
98 | K | 767584811 | Demontáž mriežky vzduchotechnickej, -0,00100t |  |  | ks | 3 | 0 |  | 0 |  |  |  | znížená | 0.199 | 0.597 | 0 | 0 | 0.001 | 0.003 | 16 | K | 2 | ROZPOCET | 0 | 0 | 0 | 0 | 0 | 2 | 0 | 16
| 769 - Montáž vzduchotechnických zariadení | [8 empty] | 0 | [5 empty] | 5.009 |  | 0.0258 |  | 0 | 2 | D | 1 | ROZPOCET | [6 empty] | 0
99 | K | 769021532 | Montáž samoťahovej hlavice |  |  | ks | 13 | 0 |  | 0 |  |  |  | znížená | 0.29 | 3.77 | 0 | 0 | 0 | 0 | 16 | K | 2 | ROZPOCET | 0 | 0 | 0 | 0 | 0 | 2 | 0 | 16
100 | M | 1490 | Ventilačná turbína KOMPLET |  |  | ks | 13 | 0 |  | 0 |  |  |  | znížená | 0 | 0 | 0 | 0 | 0 | 0 | 32 | M | 2 | ROZPOCET | 0 | 0 | 0 | 0 | 0 | 2 | 0 | 16
101 | K | 769035087 | Montáž krycej mriežky hranatej prierezu 0.800-1.580 m2 |  |  | ks | 3 | 0 |  | 0 |  |  |  | znížená | 0.413 | 1.239 | 0 | 0 | 0 | 0 | 16 | K | 2 | ROZPOCET | 0 | 0 | 0 | 0 | 0 | 2 | 0 | 16
102 | M | 4290047477 | Krycia mriežka hranatá rozmer podľa pôvodných mriežok |  |  | ks | 3 | 0 |  | 0 |  |  |  | znížená | 0 | 0 | 0.0086 | 0.0258 | 0 | 0 | 32 | M | 2 | ROZPOCET | 0 | 0 | 0 | 0 | 0 | 2 | 0 | 16
| 783 - Dokončovacie práce - nátery | [8 empty] | 0 | [5 empty] | 60.8899 |  | 0.10706 |  | 0 | 2 | D | 1 | ROZPOCET | [6 empty] | 0
103 | K | 783782203 | Nátery tesárskych konštrukcií povrchová impregnácia proti drevokazným hubám a živočíšnym škodcom |  |  | m2 | 334.56 | 0 |  | 0 |  |  |  | znížená | 0.182 | 60.8899 | 0.00032 | 0.10706 | 0 | 0 | 16 | K | 2 | ROZPOCET | 0 | 0 | 0 | 0 | 0 | 2 | 0 | 16
| M - Práce a dodávky M | [8 empty] | 0 | [5 empty] | 0.385 |  | 0 |  | 0 | 3 | D | 0 | ROZPOCET | [6 empty] | 0
| 21-M - Elektromontáže | [8 empty] | 0 | [5 empty] | 0.02 |  | 0 |  | 0 | 3 | D | 1 | ROZPOCET | [6 empty] | 0
104 | K | 210220001R | Demontáž a spätná montáž bleskozvodu podľa projektu bez revízie |  |  | komplet | 1 | 0 |  | 0 |  |  |  | znížená | 0.02 | 0.02 | 0 | 0 | 0 | 0 | 64 | K | 2 | ROZPOCET | 0 | 0 | 0 | 0 | 0 | 2 | 0 | 64
| 95-M - Revízie | [8 empty] | 0 | [5 empty] | 0.365 |  | 0 |  | 0 | 3 | D | 1 | ROZPOCET | [6 empty] | 0
105 | K | 950101001 | Revízia bleskozvodu |  |  | súbor | 1 | 0 |  | 0 |  |  |  | znížená | 0.365 | 0.365 | 0 | 0 | 0 | 0 | 64 | K | 2 | ROZPOCET | 0 | 0 | 0 | 0 | 0 | 2 | 0 | 64
| OST - Ostatné | [8 empty] | 0 | [5 empty] | 1.06 |  | 0 |  | 0 | 4 | D | 0 | ROZPOCET | [6 empty] | 0
106 | K | OST000112 | Demontáž a spätná montáž prvkov na fasáde brániacich stavebným prácam, prípadne ich úprava |  |  | súbor | 1 | 0 |  | 0 |  |  |  | znížená | 1.06 | 1.06 | 0 | 0 | 0 | 0 | 512 | K | 1 | ROZPOCET | 0 | 0 | 0 | 0 | 0 | 2 | 0 | 512
| VP - Práce naviac | [8 empty] | 0 | [11 empty] | D | 0 | PN | [6 empty] | 0
| K | [8 empty] | 0 |  |  |  | znížená | [7 empty] | PN | 1 | PN | 0 | 0 | 0 | 0 | 0 | 2 | 0
| K | [8 empty] | 0 |  |  |  | znížená | [7 empty] | PN | 1 | PN | 0 | 0 | 0 | 0 | 0 | 2 | 0
| K | [8 empty] | 0 |  |  |  | znížená | [7 empty] | PN | 1 | PN | 0 | 0 | 0 | 0 | 0 | 2 | 0
| K | [8 empty] | 0 |  |  |  | znížená | [7 empty] | PN | 1 | PN | 0 | 0 | 0 | 0 | 0 | 2 | 0
| K | [8 empty] | 0 |  |  |  | znížená | [7 empty] | PN | 1 | PN | 0 | 0 | 0 | 0 | 0 | 2 | 0